## BOM
Qty	Value	Device	Package	Parts	Mouser Link
4		2,54/1,1	2,54/1,1	I+, I-, U+, U-	DNP
1		PINHD-1X2	1X02	JP1	available
1		PINHD-1X3	1X03	UART	available
1		PINHD-2X12	2X12	JP2	available
1		TC2030-MCP	TC2030-MCP	J1	DNP
2	10	R-EU_R0603	R0603	R3, R18	available
1	100	R-EU_R0603	R0603	R17	available
1	100k	R-EU_R0603	R0603	R4	available
14	100n	C-EUC0603K	C0603K	C11, C18, C21, C22, C23, C24, C25, C27, C28, C34, C38, C39, C51, C52	available
7	10k	R-EU_R0603	R0603	R7, R8, R10, R11, R14, R16, R29	available
2	10p	C-EUC0603K	C0603K	C13, C16	CC0603JRNPO9BN100
5	10u	C-EUC1206K	C1206K	C42, C43, C44, C49, C50	TMK316BJ106ML-T
5	10u/16V	C-EUC1206K	C1206K	C3, C4, C17, C32, C33	TMK316BJ106ML-T
5	10u/25V	C-EUC1206K	C1206K	C7, C8, C19, C20, C26	TMK316BJ106ML-T
2	12p	C-EUC0603K	C0603K	C14, C15	available
4	1M	R-EU_R0603	R0603	R1, R2, R12, R13	available
1	1k 0.01% 2ppm	R-EU_M0805	M0805	R9	RG2012L-102-L-T05
1	1k5	R-EU_R0603	R0603	R5	available
2	1u	C-EUC0603K	C0603K	C12, C29	available
2	22	R-EU_R0603	R0603	R21, R22	available
2	27	R-EU_R1206	R1206	R6, R30	available
1	39k	R-EU_R0603	R0603	R15	available
1	4148	DIODE-SOD123	SOD123	D5	MMSD4148T3G
4	470n	C-EUC0603K	C0603K	C1, C6, C9, C10	CC0603ZRY5V7BB474
1	470p/3kV	C-EUC1812	C1812	C2	885352211001
1	4u7	C-EUC0603K	C0603K	C5	EMK107ABJ475MA-T
1	AD5941	AD5941	QFN50P700X700X80-49T510N	IC1	AD5941BCPZ-RL7
4	BAS116	DIODE-SOD123	SOD123	D1, D2, D3, D4	BAS116GWJ
1	BSS123	BSS123	SOT23	Q2	available
1	CEM-1203(42)	F/QMBIII	F/QMBIII	SG1	CEM-1201(42)
2	FA-128	FA-128	FA-128	Q1, Q3	FA-128 32.0000MF10Z-AJ5	FA-128 16.0000MF10Z-AC0
3	Ferrite	INDUCTOR0603	R0603	L3, L5, L9	available
1	MINI-USB_SHIELD4P-85-32004-00X	MINI-USB_SHIELD4P-85-32004-00X	85-32004-00X	X1	SS-52300-001
1	OPA237N	OPA237N	SOT23-5	IC7	OPA237NA/3K
1	SAINSMART_TFT_3.2V	SAINSMART_TFT_3.2V	SAINSMART_ANGLED	DISPLAY	available
1	SI8651EB-B-IU	SI8651EB-B-IU	SOP63P600X175-16N	IC3	SI8651EB-B-IU
3	SRN5020TA-100M	SRN5040	SRN5040	L1, L2, L4	SRN5020TA-150M
1	STM32F303VCT	STM32F303VCT	LQFP100	IC6	STM32F303VET6
1	TBA-1 0512	TME0505S	TME	V1	TBA 1-0512
2	VREG-TS1117CW-3V3	VREG-TS1117CW-3V3	SOT223	IC2, IC9	TS1117BCW33 RPG